## Tabelle2
Bauteile | Artikel-Nr. | Artikel-Beschreibung | Anzahl
D300, D301 | PCF 8591 P | Philips I²C-Bus Microcontroller & Peripherie DIL | 2
IC100 | LM 324 DIL | Op-amp, DIL-14 | 1
U100, U101 | LM 350-220 | Spannungsregler, TO-220 | 2
D100, D101 | 1N 4001 | DIODE | 2
R103, R107 | PO6M-LIN 10K | Drehpoti. linear, 6mm, mono 10 K-Ohm | 2
| KNOPF 17-6 AL | Aluminium-Geräteknopf für 6mm-Achse | 2
JP100, JP101 | MS 244 | Kippschalter, 3A-125VAC, 1 x UM | 2
C101, C103 | RAD 1/350 | Elektrolytkondensator, 8x11,5mm, RM 3,5mm | 2
C100, C102 | MKS-2-5 100N | WIMA Folienkondensator, Rm 5mm, 100nF | 2
R102, R106 | METALL 270 | Metallschichtwiderstand 270 Ohm | 2
R101, R105 | METALL 22,0K | Metallschichtwiderstand 22,0 K-Ohm | 2 | für Spannung bis 16V (Ausgangsspannung)
R100, R104 | METALL 10,0K | Metallschichtwiderstand 10,0 K-Ohm | 2 | für Spannung bis 16V (Ausgangsspannung)
R101, R105 | METALL 8,20K | Metallschichtwiderstand 8,20 K-Ohm | 2 | für Spannung bis 25V (Ausgangsspannung)
R100, R104 | METALL 2,00K | Metallschichtwiderstand 2,00 K-Ohm | 2 | für Spannung bis 25V (Ausgangsspannung)
| GS 16 | IC-Sockel, 16-polig, doppelter Federkontakt | 2
| GS 14 | IC-Sockel, 14-polig, doppelter Federkontakt | 1
| SL 1X36G 2,54 | 36pol. Stiftleiste, gerade, RM 2,54 | 1
| JUMPER 2,54 SW | Kurzschlussbrücke, schwarz, RM 2,54 | 6
| RTM 1-100 | Lötnägel 1mm, versilbert, 100-er Pack | 1
| GLIMMER TO 220 | Glimmerscheibe für Gehäuse TO 220 | 2
| IB 2 | Isolierbuchse für TO220, TOP3 | 2
| V PR5/15-M3 | Spezial-Kühlkörper, 15,0x12,0x6,5mm, 36K/W | 2 | oder besser einen grösseren Kühlkörper, auf dem beide befestigt werden können!
| H25SR150 | Streifenrasterplatine, Hartpapier, 150x100mm | 1